## Blitzstrom-Ableiter
Kombi-Überspannungsableiter mit integrierter Ableitvorsicherung
Limiteur de surtension combiné avec fusible de protection amont intégré
Bestell-Nr. | E-Nr. | Bezeichnung | Désignation | BVP | RC
Kombi-Überspannungsableiter mit integrierter Ableitvorsicherung SPN180x
SPN180 | 808421304 | Kombi-Ableiter 1P 25kA TT+TNC/S Sich. | Parafoudre protect comb T1 25kA TT/TNC-S | 380.3 | S2
SPN180R | 808425314 | Kombi-Ableiter 1P 25kA TT+TNC/S Sich. FM | Parafoudre protect comb T1 25kA TT/TNC-S contact | 397.3 | S2
SPN180N | 808425304 | Kombi-Ableiter 1P N-PE 100kA TT+TNS Sich. FM | Parafoudre protect comb T1 25kA TT/TN-S contact | 384.55 | S2
KBN180 | 805998004 | Erdungsbügel 3-fach 1-polig | Barre de pontage 3x pour 1P | 16.35 | S2
KBN180N | 805998104 | Erdungsbügel 4-fach 1-polig | Barre de pontage 4x pour 1P | 20.3 | S2

## Tabelle1
Positionsnummer | Artikelnummer | ELDAS_Lieferanten_ID | Kurztext_deutsch | Langtext_deutsch | Langtext_franzoesisch | Artikelcode_der_kleinsten_Verkaufseinheit | Artikelcodetyp | ELDAS_System_PID | ENo | EMNr | Hersteller | Hersteller_Typenbezeichnung | Warengruppe_Grosshandel | Sicherheitsdatenblatt_notwendig | Bestelleinheit | Inhaltseinheit | Anzahl_Inhaltseinheiten_pro_Bestelleinheit | Preismenge | Mindestbestellmenge | Bestellmengenintervall | Preis_gueltig_ab | Preis_gueltig_bis | Preisart | Preis_Betrag | Waehrung | Mehrwertsteuersatz | Rabattsatz | Ursprungsland | Zolltarif_Nr | Rabattgruppe_des_Lieferanten | Artikelcode_der_kleinsten_Verpackungseinheit | Artikelcodetyp_der_kleinsten_Verpackungseinheit | UNECE_Code_der_kleinsten_Verpackungseinheit | Anzahl_Bestelleinheiten_pro_Verpackungseinheit | ETIM_Klasse | Bildpfad_relativ | Gebuehrenart | Gebuehr_Betrag | Liefercode | Auftragsnummer | MW
00001 | SPN023N | 1565_Hager | Ersatzpatrone HA f.SPN203N | Überspannungsableiter <b>Hager</b>, für Feinschutz Klasse D, <i>I</i><sub>sn</sub> (8/20) 3 kA, <i>I</i><sub>s max.</sub> (8/20) 5 kA, Up ≤ 1,5 kV, für DIN-Normausschnitt 45 mm, Schnappbefestigung für Profilschiene EN 50022-35, (1 TE=17,5 mm), Ersatz-Patrone steckbar | Parasurtension <b>Hager</b>, pour protection fine classe D, <i>I</i><sub>sn</sub> (8/20) 3 kA, <i>I</i><sub>s max.</sub> (8/20) 5 kA, Up ≤ 1,5 kV, pour alésage normalisé DIN 45 mm, enfichable sur barre profilée EN 50022-35, (1 UM=17,5 mm), cartouche de rechange enfichable | 3250615660633 | EAN13 | 1459874904177 | 808401024 |  | Hager AG | SPN023N | 23.2 |  | C62 | C62 | 1 | 1 | 1 | 1 | 15.04.2016 | 31.12.9999 | net_list | 94.2 | CHF | 0.08 | 1 | DE | 85354000 | S2 |  |  | C62 | 1 | EC000941 | 1565_SPN023N.jpg |  |  | 2 | 5931
00002 | SPN043N | 1565_Hager | Ersatzpatrone HA f.SPN403N | Überspannungsableiter <b>Hager</b>, für Feinschutz Klasse D, <i>I</i><sub>sn</sub> (8/20) 3 kA, <i>I</i><sub>s max.</sub> (8/20) 8 kA, Up ≤ 1,5 kV, für DIN-Normausschnitt 45 mm, Schnappbefestigung für Profilschiene EN 50022-35, (1 TE=17,5 mm), Ersatz-Patrone steckbar | Parasurtension <b>Hager</b>, pour protection fine classe D, <i>I</i><sub>sn</sub> (8/20) 3 kA, <i>I</i><sub>s max.</sub> (8/20) 8 kA, Up ≤ 1,5 kV, pour alésage normalisé DIN 45 mm, enfichable sur barre profilée EN 50022-35, (1 UM=17,5 mm), cartouche de rechange enfichable | 3250615660640 | EAN13 | 1459874904187 | 808403024 |  | Hager AG | SPN043N | 23.2 |  | C62 | C62 | 1 | 1 | 1 | 1 | 15.04.2016 | 31.12.9999 | net_list | 115.9 | CHF | 0.08 | 1 | DE | 85354000 | S2 |  |  | C62 | 1 | EC000941 | 1565_SPN043N.jpg |  |  | 2 | 5931
00003 | SPN203N | 1565_Hager | Überspannungsschutz HA 1L+N | Überspannungsableiter <b>Hager</b>, für Feinschutz Klasse D, <i>I</i><sub>sn</sub> (8/20) 3 kA, <i>I</i><sub>s max.</sub> (8/20) 5 kA, Up ≤ 1,5 kV, für DIN-Normausschnitt 45 mm, Schnappbefestigung für Profilschiene EN 50022-35, (1 TE=17,5 mm), Patrone steckbar | Parasurtension <b>Hager</b>, pour protection fine classe D, <i>I</i><sub>sn</sub> (8/20) 3 kA, <i>I</i><sub>s max.</sub> (8/20) 5 kA, Up ≤ 1,5 kV, pour alésage normalisé DIN 45 mm, enfichable sur barre profilée EN 50022-35, (1 UM=17,5 mm), cartouche enfichable | 3250615660619 | EAN13 | 1459874904186 | 808401014 |  | Hager AG | SPN203N | 23.2 |  | C62 | C62 | 1 | 1 | 1 | 1 | 15.04.2016 | 31.12.9999 | net_list | 181 | CHF | 0.08 | 1 | DE | 85354000 | S2 |  |  | C62 | 1 | EC000941 | 1565_SPN203N.jpg |  |  | 2 | 5931
00004 | SPN403N | 1565_Hager | Überspannungsschutz HA 3L+N | Überspannungsableiter <b>Hager</b>, für Feinschutz Klasse D, <i>I</i><sub>sn</sub> (8/20) 3 kA, <i>I</i><sub>s max.</sub> (8/20) 8 kA, Up ≤ 1,5 kV, für DIN-Normausschnitt 45 mm, Schnappbefestigung für Profilschiene EN 50022-35, (1 TE=17,5 mm), Patrone steckbar | Parasurtension <b>Hager</b>, pour protection fine classe D, <i>I</i><sub>sn</sub> (8/20) 3 kA, <i>I</i><sub>s max.</sub> (8/20) 8 kA, Up ≤ 1,5 kV, pour alésage normalisé DIN 45 mm, enfichable sur barre profilée EN 50022-35, (1 UM=17,5 mm), cartouche enfichable | 3250615660626 | EAN13 | 1459874904184 | 808403014 |  | Hager AG | SPN403N | 23.2 |  | C62 | C62 | 1 | 1 | 1 | 1 | 15.04.2016 | 31.12.9999 | net_list | 217.2 | CHF | 0.08 | 1 | DE | 85354000 | S2 |  |  | C62 | 1 | EC000941 | 1565_SPN403N.jpg |  |  | 2 | 5931
00005 | SPN190 | 1565_Hager | Blitzstromableiter HA für L1 TT+TN | Blitzstromableiter <b>Hager</b>, für Grobschutz Klasse B (IEC 1024), Anschlüsse ≤ 50 mm², Befestigung auf PEN-/N-Sammelschiene min. 35 mm² | Parafoudre <b>Hager</b>, pour protection principale classe B (CEI 1024), connexions ≤ 50 mm², fixation sur barre collectrice PEN/N min. 35 mm² | 3250615660060 | EAN13 | 1459874904181 | 808425804 |  | Hager AG | SPN190 | 23.2 |  | C62 | C62 | 1 | 1 | 1 | 1 | 15.04.2016 | 31.12.9999 | net_list | 324 | CHF | 0.08 | 1 | DE | 85354000 | S2 |  |  | C62 | 1 | EC000381 | 1565_SPN190.jpg |  |  | 2 | 5931
00006 | SPN190N | 1565_Hager | Blitzstromableiter HA für N-PE L1 TT+TN | Blitzstromableiter <b>Hager</b>, Anschlüsse ≤ 50 mm², Befestigung auf N-Sammelschiene min. 35 mm² | Parafoudre <b>Hager</b>, connexions ≤ 50 mm², fixation sur barre collectrice N min. 35 mm² | 3250615660077 | EAN13 | 1459874904176 | 808425814 |  | Hager AG | SPN190N | 23.2 |  | C62 | C62 | 1 | 1 | 1 | 1 | 15.04.2016 | 31.12.9999 | net_list | 307.2 | CHF | 0.08 | 1 | DE | 85354000 | S2 |  |  | C62 | 1 | EC000381 | 1565_SPN190N.jpg |  |  | 2 | 5931
00007 | SPN191 | 1565_Hager | Überwachungsgerät HA f.Über- spannungsschutzmodule | Überwachungsgerät <b>Hager SPN191</b>, mit Lichtwellenleiter-Anbindung | Appareil surveillance <b>Hager SPN191</b>, avec connexion par fibre optique | 3250615660084 | EAN13 | 1459874904180 | 808499004 |  | Hager AG | SPN191 | 23.2 |  | C62 | C62 | 1 | 1 | 1 | 1 | 15.04.2016 | 31.12.9999 | net_list | 156 | CHF | 0.08 | 1 | DE | 85354000 | S2 |  |  | C62 | 1 | EC001627 | 1565_SPN191.jpg |  |  | 2 | 5931
00008 | SPN192 | 1565_Hager | Stecker für Lichtwellenleiter Hager SPN193 | Stecker <b>Hager SPN192</b>, für Lichtwellenleiter Hager SPN193 | Fiche <b>Hager SPN192</b>, pour câble fibre optique Hager SPN193 | 3250615660091 | EAN13 | 1459874904185 | 966700004 |  | Hager AG | SPN192 | 23.2 |  | C62 | C62 | 1 | 1 | 1 | 1 | 15.04.2016 | 31.12.9999 | net_list | 12.6 | CHF | 0.08 | 1 | DE | 85354000 | S2 |  |  | C62 | 1 | EC001122 | 1565_SPN192.jpg |  |  | 2 | 5931
00009 | SPN193 | 1565_Hager | Lichtwellenleiter Hager, zur Verb.v.SPN190/N u. SPN191, 18m | Lichtwellenleiter <b>Hager SPN193</b>, für die ausschliessliche Verbindung von Blitzstromableitern Hager SPN190 und Hager SPN190N mit dem Überwachungsgerät Hager SPN191, 18 m | Câble fibre optique <b>Hager SPN193</b>, pour connecter exclusivement les parafoudres Hager SPN190 et Hager SPN190N avec l'appareil de surveillance Hager SPN191, 18 m | 3250615660107 | EAN13 | 1459874904179 |  |  | Hager AG | SPN193 | 23.2 |  | C62 | C62 | 1 | 1 | 1 | 1 | 15.04.2016 | 31.12.9999 | net_list | 48.6 | CHF | 0.08 | 1 | DE | 85354000 | S2 |  |  | C62 | 1 | EC001476 | 1565_SPN193.jpg |  |  | 2 | 5931
00010 | SPN180 | 1565_Hager | Kombiüberspannungsableiter HA 1L TT+TNC/S | Kombi-Überspannungsableiter <b>Hager</b>, Überspannungs- und Blitzschutz, für DIN-Normausschnitt 45 mm, Schnappbefestigung für Profilschiene EN 50022-35, (1 TE=17,5 mm) | Parasurtension combiné <b>Hager</b>, protection primaire de surtension et de parafoudre, pour alésage normalisé DIN 45 mm, enfichable sur barre profilée EN 50022-35, (1 UM=17,5 mm) | 3250615660046 | EAN13 | 1459874904182 | 808421304 |  | Hager AG | SPN180 | 23.2 |  | C62 | C62 | 1 | 1 | 1 | 1 | 15.04.2016 | 31.12.9999 | net_list | 348 | CHF | 0.08 | 1 | DE | 85354000 | S2 |  |  | C62 | 1 | EC000381 | 1565_SPN180.jpg |  |  | 2 | 5931
00011 | SPN180R | 1565_Hager | Kombiüberspannungsableiter HA 1L TT+TNC/S FM | Kombi-Überspannungsableiter <b>Hager</b>, Überspannungs- und Blitzschutz, für DIN-Normausschnitt 45 mm, Schnappbefestigung für Profilschiene EN 50022-35, (1 TE=17,5 mm) | Parasurtension combiné <b>Hager</b>, protection primaire de surtension et de parafoudre, pour alésage normalisé DIN 45 mm, enfichable sur barre profilée EN 50022-35, (1 UM=17,5 mm) | 3250615660053 | EAN13 | 1459874904178 | 808425314 |  | Hager AG | SPN180R | 23.2 |  | C62 | C62 | 1 | 1 | 1 | 1 | 15.04.2016 | 31.12.9999 | net_list | 364.8 | CHF | 0.08 | 1 | DE | 85354000 | S2 |  |  | C62 | 1 | EC000381 | 1565_SPN180R.jpg |  |  | 2 | 5931
00012 | SPN180N | 1565_Hager | Kombiüberspannungsableiter HA 1L TT+TNS FM | Kombi-Überspannungsableiter <b>Hager</b>, Überspannungs- und Blitzschutz, für DIN-Normausschnitt 45 mm, Schnappbefestigung für Profilschiene EN 50022-35, (1 TE=17,5 mm) | Parasurtension combiné <b>Hager</b>, protection primaire de surtension et de parafoudre, pour alésage normalisé DIN 45 mm, enfichable sur barre profilée EN 50022-35, (1 UM=17,5 mm) | 3250615660039 | EAN13 | 1459874904183 | 808425304 |  | Hager AG | SPN180N | 23.2 |  | C62 | C62 | 1 | 1 | 1 | 1 | 15.04.2016 | 31.12.9999 | net_list | 352.8 | CHF | 0.08 | 1 | DE | 85354000 | S2 |  |  | C62 | 1 | EC000381 | 1565_SPN180N.jpg |  |  | 2 | 5931
00013 | KBN180 | 1565_Hager | Erdungsbügel Hager 3-fach, 1-polig | Erdungsbügel <b>Hager</b>, 3-fach, 1-polig | Pont de mise à terre <b>Hager</b>, triple, 1-pôle | 3250613740153 | EAN13 | 1459874904188 | 805998004 |  | Hager AG | KBN180 | 23.2 |  | C62 | C62 | 1 | 1 | 1 | 1 | 15.04.2016 | 31.12.9999 | net_list | 15 | CHF | 0.08 | 1 | DE | 85354000 | S2 |  |  | C62 | 1 | EC002498 | 1565_KBN180.jpg |  |  | 2 | 5931
00014 | KBN180N | 1565_Hager | Erdungsbügel Hager 4-fach, 1-polig | Erdungsbügel <b>Hager</b>, 4-fach, 1-polig | Pont de mise à terre <b>Hager</b>, quadruple, 1-pôle | 3250613740160 | EAN13 | 1459874904189 | 805998104 |  | Hager AG | KBN180N | 23.2 |  | C62 | C62 | 1 | 1 | 1 | 1 | 15.04.2016 | 31.12.9999 | net_list | 18.6 | CHF | 0.08 | 1 | DE | 85354000 | S2 |  |  | C62 | 1 | EC002498 | 1565_KBN180N.jpg |  |  | 2 | 5931